## Arkusz1
Specyfikacja |  | Specification
BENDA NAPOLEON 450 |  | BENDA NAPOLEON 450
rocznik | 2024 | Vin Year | 2024
wymiary [mm] | 2260x846x1183 | dimensions [mm] | 2260x846x1183
rozstaw osi [mm] | 1545 | wheelbase [mm] | 1545
wysokość siedziska [mm] | 695 | seat height [mm] | 695
waga [kg] | 196 | weight [kg] | 196
prześwit [mm] | 150 | ground clearance [mm] | 150
skok zawieszenia przód [mm] |  | front suspension travel [mm]
skok zawieszenia tył [mm] |  | rear suspension travel [mm]
silnik | 2-cylindrowy, 4-suwowy, 8-zaworowy | engine | 2-cylinder, 4-stroke,8-valve
pojemność [cm3] | 448 | capacity [cm3] | 448
chłodzenie | cieczą | cooling | Fluid
moc max [KM] | 47.6 KM /8500 rpm | max power [KM] | 47.6 KM /8500 rpm
moment obrot. [Nm/rpm] | 45Nm/7000 | torque [Nm/rpm] | 45Nm/7000
prędkość max [km/h] | 160 km/h | max speed [km/h] | 160 km/h
rozruch | elektryczny | starting | electric
zapłon | ECU | ignition | ECU
przeniesienie napędu | pas napędowy | drive transmission | drive belt
skrzynia biegów | 6-biegów | gearbox | 6 gear
sprzęgło | mokre, wielotarczowe | clutch | multi-plate wet
smarowanie | obieg wymuszony, mokra misa olejowa | lubrication | forced circulation lubrication, wet sump
opony przód ¦ tył | 150/80-15 / 180/65-16 | front / rear tires | 150/80-15 / 180/65-16
zawieszenie przód | upside down | front suspension | upside down
zawieszenie tył | centralny amortyzator olejowy | rear suspension | central oil shock absorber
pojemność zbiornika [L] | 16 L | tank capacity [L] | 16 L
hamulec przód / tył | tarcza / tarcza | Front / rear brake | tarcza / tarcza
rodzaj paliwa | E5 | fuel type | E5
zużycie paliwa |  | fuel consumption
Emisja CO2 |  | CO2 emission
Stosunek: moc/masa | 0.24 (kW/kg) | Ratio: power / weight | 0.25 (kW/kg)
Norma EURO | EURO 5 | EURO standard | EURO 5
*lampy LED |  | LED lamps
kierunkowskazy led |  | LED turn signals
licznik LCD |  | LCD speedmeter
wskaźnik biegu |  | gear indicator
przewody hamulcowe w stalowym oplocie |  | steel braided brake lines
liczba miejsc 2 |  | number of seats 2