## Arkusz1
Specyfikacja |  | Specification
BENDA CHINCHILLA 125 |  | BENDA CHINCHILLA 125
rocznik | 2023 | Vin Year | 2023
wymiary [mm] | 2120x820x1050 mm | dimensions [mm] | 2120x820x1050 mm
rozstaw osi [mm] | 1420 mm | wheelbase [mm] | 1420 mm
wysokość siedziska [mm] | 686mm | seat height [mm] | 686 mm
waga [kg] | 164kg | weight [kg] | 164 kg
prześwit [mm] | 175 mm | ground clearance [mm] | 175 mm
skok zawieszenia przód [mm] | 115 | front suspension travel [mm] | 115
skok zawieszenia tył [mm] | 43 | rear suspension travel [mm] | 43
silnik | 2-cylindrowy, 4-suwowy, 4-zaworowy | engine | 2-cylinder, 4-stroke, 4-valve
pojemność [cm3] | 125 cm3 | capacity [cm3] | 125 cm3
chłodzenie | cieczą | cooling | liquid
moc max [KM] | 13.8 KM /8500 rpm | max power [KM] | 13.8 KM /8500 rpm
moment obrot. [Nm/rpm] | 14.4 Nm / 6500 rpm | torque [Nm/rpm] | 14.4 Nm / 6500 rpm
prędkość max [km/h] | 105 km/h | max speed [km/h] | 105 km/h
rozruch | elektryczny | starting | electric
zapłon | ECU | ignition | ECU
przeniesienie napędu | pas napędowy | drive transmission | drive belt
skrzynia biegów | 6-biegów | gearbox | 6 gear
sprzęgło | mokre, wielotarczowe | clutch | multi-plate wet
smarowanie | obieg wymuszony, mokra misa olejowa | lubrication | forced circulation lubrication, wet sump
opony przód ¦ tył | 120/80-16 / 150/80-15 | front / rear tires | 120/80-16 / 150/80-15
zawieszenie przód | USD | front suspension | USD
zawieszenie tył | 2x amortyzator olejowy | rear suspension | oil shock absorber
pojemność zbiornika [L] | 15 L | tank capacity [L] | 15 L
hamulec przód / tył | 300 mm tarcza / 240mm tarcza | Front / rear brake | 300 mm tarcza / 240mm tarcza
rodzaj paliwa | P, E5 | fuel type | P, E5
zużycie paliwa | 3.5L/100 km | fuel consumption | 3.5 L/100 km
Emisja CO2 | CO2 –>81g /km | CO2 emission | CO2 –> 81g /km
Stosunek: moc/masa | 0.06 (kW/kg) | Ratio: power / weight | 0.06 (kW/kg)
Norma EURO | EURO 5 | EURO standard | EURO 5
licznik LCD |  | LCD speedmeter
wskaźnik biegu |  | gear indicator
LED |  | LED
liczba miejsc 2 |  | number of seats 2