## Arkusz1
POLISH |  | English
Specyfikacja |  | Specification
DB 14 |  | DB 14
rocznik | 2023 | Vin Year | 2023
wymiary [mm] | 1590*700*1040mm | dimensions [mm] | 1590*700*1040mm
rozstaw osi [mm] | 1115 | wheelbase [mm] | 1115
wysokość siedziska [mm] | 710 | seat height [mm] | 710
waga [kg] | 57 | weight [kg] | 57
prześwit [mm] | 290 | ground clearance [mm] | 290
skok zawieszenia przód [mm] |  | front suspension travel [mm]
skok zawieszenia tył [mm] |  | rear suspension travel [mm]
silnik | 1-cylindrowy, 4-suwowy | engine | 1-cylinder, 4-stroke
pojemność [cm3] | 110 | capacity [cm3] | 110
chłodzenie | powietrzem | cooling | air-cooled
moc max [KM] | 6,4 KM/8500 min-1 | max power [KM] | 6,4 KM/8500 min-1
moment obrot. [Nm/rpm] | 6,5 Nm at 6500 min-1 | torque [Nm/rpm] | 6,5 Nm at 6500 min-1
prędkość max [km/h] | 50 | max speed [km/h] | 50
rozruch | elektryczny | starting | Electric start
zapłon | ECU | ignition | ECU
przeniesienie napędu | łańcuch | drive transmission | chain
skrzynia biegów | 4 półautomatyczna | gearbox | 4 Automatic Clutch
sprzęgło | odśrodkowe | clutch | Centrifugal type
smarowanie | obieg wymuszony, mokra misa olejowa | lubrication | Forced circulation & splashing
opony przód ¦ tył | 2,50-14 3,00-12 | front / rear tires | 2,50-14 3,00-12
zawieszenie przód | amortyzator teleskopowy | front suspension | Positive shock absorption
zawieszenie tył | amortyzator olejowy | rear suspension | shock absorption
pojemność zbiornika [L] | 4 | tank capacity [L] | 4
hamulec przód / tył | tarcza /tarcza | Front / rear brake | Front: disc Rear: disc
rodzaj paliwa | E5 | fuel type | E5
zużycie paliwa | 2 l/kg/100 km | fuel consumption | 2 l/kg/100 km
Emisja CO2 | 60 | CO2 emission | 60
Stosunek: moc/masa | 0.11 | Ratio: power / weight | 0.11
Inne dodatkowe atuty modelu |  | Other additional advantages of the model